## Arkusz1
Dane adresowe firmy składającej ofertę
L.P. | Przedmiot zamówienia | J.m. | ilość | Cena jednostkowa netto | Wartość netto | Stawka VAT | Wartość VAT | Cena jednostkowa brutto | Wartość brutto | Nazwa, producent i nr katalogowy oferowanego produktu
Część 1 - Centrum Transferu Technologii i Innowacji
1 | Mikrofon typu mems pracujący w zakresie akustycznym i ultradźwiękowym zapewniający odbiór sygnałów do częstotliwości 80kHz, o napięciu zasilania od 1.5 do 3.6 V, czułości -38dB, SNR 63dB impedancja 400 Ohms (np. SPU0410LR5H-QB) lub równoważny | szt. | 150 |  | 0 |  | 0 | 0 | 0
2 | Mikrofon pracujący w zakresie akustycznym i ultradźwiękowym , zapewniający odbiór sygnałów do częstotliwości 100 kHz, o czułości -53dBA, średnicy 2.56mm, dł. 2.56mm (np. FG-23329-C05) lub równoważny | szt. | 25 |  | 0 |  | 0 | 0 | 0
3 | Tuba głośnikowa, na standardowy gwint 3.5cm (1⅜”), tworzywo sztuczne, pasmo przenoszenia 800Hz-20kHz, kąt promieniowania 30°/60°, o wymiarach 265x111 mm (np. MPT151) lub równowazna | szt. | 1 |  | 0 |  | 0 | 0 | 0
4 | Driver tubowy 25WRMS, 8Ω, kompaktowy 25mm (1") driver tubowy z ferrytowym magnesem tytanową membraną z 25mm cewką, pasmo przenoszenia fx-20kHz, częstotliwość rezonansowa 2kHz, czułość 100dB/W/m, pod standardowy gwint 35 mm (1⅜") (np. MRD-25PA) lub równoważny | szt. | 1 |  | 0 |  | 0 | 0 | 0
5 | Driver tubowy 45 W, 8Ω, mocowanie standardowe 35mm (1⅜"), pasmo przenoszenia fx-20kHz, częstotliwość rezonansowa 2kHz, czułość 105dB/W/m, (np. MRD-44PA) lub równoważny | szt. | 1 |  | 0 |  | 0 | 0 | 0
Razem |  |  |  |  | 0 |  |  |  | 0
Część 2 -Centrum Transferu Technologii i Innowacji
1 | Portal dwuosiowy z przestrzenią roboczą 500mm x 500mm mogący przenosić obciążenie do 5 kg składający się z: -dwóch modułów oś X napędzanych paskami zębatymi, brak obróbki, długość wózka 100mm, blok końcowy polimerowy, pasek zębaty neoprenowy, czarny, bez silnika -oś Y w postaci modułu podstawowego napędzanego paskiem zębatym, brak obróbki, długość wózka 100 mm, blok końcowy polimerowy, pasek zębaty neorpenowy, czarny, bez silnika -wspornik montażowy oraz niezbędne elementy mocujące dla osi podstawowej -wałek połączeniowy-sprzęgający -sprzęgła, płytki adaptacyjne do montażu osi Y | szt | 1 |  | 0 |  | 0 | 0 | 0
2 | Sprzęgło o średnicy 25mm i dł.25-26mm średnicy di1=8mm, wymiar di2=6mm przekroj kwadratowy, waga 0.02 kg (np. COU - AR-K-080-000-25-26-B-AAAB) lub równoważne | szt | 3 |  | 0 |  | 0 | 0 | 0
3 | Mocowanie silnika krokowego w standardzie NEMA23-S, o długości całkowitej 119mm oraz innych wymiarach LK=35mm, AM=10mm, HM=70.7 mm, LM=56.4mm (np. MF-1040-NEMA23-S) lub równoważne | szt | 3 |  | 0 |  | 0 | 0 | 0
4 | Elementy do mocowania prowadnic z profilami aluminiowymi | szt | 10 |  | 0 |  | 0 | 0 | 0
Razem |  |  |  |  | 0 |  |  |  | 0
Część 3 - Centrum Transferu Technologii i Innowacji
1 | Grubościomierz zegarowy o zakresie pomiaru 30 mm, dokładnośc odczytu 0.1 mm, głębokości pomiaru 200mm, z końcówką pomiarową o średnicy 10 mm, z przeznaczeniem do pomiaru miękkiej skóry | szt | 1 |  | 0 |  | 0 | 0 | 0
2 | Suwmiarka noniuszowa o zakresie pomiarowym 150 mm, dokładność 0.02 mm, wykonana ze stali nierdzewnej, z głębokościomierzem (np. MAUa150) | szt | 1 |  | 0 |  | 0 | 0 | 0
Razem |  |  |  |  | 0 |  |  |  | 0
Część 4 - Centrum Transferu Technologii i Innowacji
1 | Profil aluminiowy 8 40x40 lekki długość 740 mm (pocięte i dostarczone) Materiał stop aluminium, kolor naturalny, moment bezwładności powierzchni Ix=9.00 [cm4], moment bezwładności powierzchni Iy=9 [cm4], wskaźnik wytrzymałości Wx=4.50 [cm3], wskaźnik wytrzymałości Wy=4.50 [cm3], wymiar 40x40 mm, otwór osiowy fi=6.8mm, wymiar rowka 8, powierzchnia A=6.46cm2 lub równoważny | szt | 2 |  | 0 |  | 0 | 0 | 0
2 | Profil aluminiowy 8 40x40 lekki długość 725 mm (pocięte i dostarczone) Materiał stop aluminium, kolor naturalny, moment bezwładności powierzchni Ix=9.00 [cm4], moment bezwładności powierzchni Iy=9 [cm4], wskaźnik wytrzymałości Wx=4.50 [cm3], wskaźnik wytrzymałości Wy=4.50 [cm3], wymiar 40x40 mm, otwór osiowy fi=6.8mm, wymiar rowka 8, powierzchnia A=6.46cm2 lub równoważny | szt | 2 |  | 0 |  | 0 | 0 | 0
3 | Profil aluminiowy 8 40x40 lekki długość 950 mm (pocięte i dostarczone) Materiał stop aluminium, kolor naturalny, moment bezwładności powierzchni Ix=9.00 [cm4], moment bezwładności powierzchni Iy=9 [cm4], wskaźnik wytrzymałości Wx=4.50 [cm3], wskaźnik wytrzymałości Wy=4.50 [cm3], wymiar 40x40 mm, otwór osiowy fi=6.8mm, wymiar rowka 8, powierzchnia A=6.46cm2 lub równoważny | szt | 2 |  | 0 |  | 0 | 0 | 0
4 | Profil aluminiowy 8 40x40 lekki długość 500 mm (pocięte i dostarczone) Materiał stop aluminium, kolor naturalny, moment bezwładności powierzchni Ix=9.00 [cm4], moment bezwładności powierzchni Iy=9 [cm4], wskaźnik wytrzymałości Wx=4.50 [cm3], wskaźnik wytrzymałości Wy=4.50 [cm3], wymiar 40x40 mm, otwór osiowy fi=6.8mm, wymiar rowka 8, powierzchnia A=6.46cm2 lub równoważny | szt | 2 |  | 0 |  | 0 | 0 | 0
5 | Zestaw kątownika 8 80x80 (pocięte i dostarczone) kątownik 8 80x80, GD-Zn, białe aluminium kolor zbliżony do RAL 9006, zaślepka do kątownika 8 80x80, kolor czarny, 4 śruby z łbem kulistym ISO 7380-M8x18, materiał stal, ocynkowane, 4 podkładki 13,9x13,9x2 materiał stal, ocynkowane, 4 wpusty przesuwne 8 materiał stal, gwint metryczny M8, ocynkowane lub równoważny | szt | 8 |  | 0 |  | 0 | 0 | 0
6 | Zaślepka 8 40x40 z otworem wymiary 40x40mm, grubość 4mm, kolor czarny, otwór na śrubę w osi lub równoważna |  | 10 |  | 0 |  | 0 | 0 | 0
Razem |  |  |  |  | 0 |  |  |  | 0
Część 5 - Instytut Biologii Eksperymentalnej, Katedra Genetyki
1 | Miniwirówka - Sunlab SU1550 z zestawem rotorów i adapterów: minirówka przeznaczona na probówki o pojemności 1,5 i 2 ml (8 sztuk) z użyciem rotora kątowego lub na probówki do PCR w paskach : dwa paski 8-stanowiskowe lub 16 pojedynczych probówek o pojemności 0,2 ml. Urządzenie w krótkim czasie osiąga stałą prędkość obrotową ok 7000 obr./min. Włączenie i wyłączenie następuje poprzez zamknięcie lub otwarcie pokrywy z szybkim zatrzymaniem rotora. Dzięki znakomitej izolacji dźwiękowej poziom głośnośći wynosi jedynie 45dB. | szt | 1 |  | 0 |  | 0 | 0 | 0
Razem |  |  |  |  | 0 |  |  |  | 0
Część 6 - Centrum Transferu Technologii i Innowacji
1. | Mikromierz elektroniczny z wyświetlaczem o zakresie pomiarowym 0-25mm, rozdzielczości 0,001 mm zgodnośc z normami DIN 863 | szt | 1 |  | 0 |  | 0 | 0 | 0
Razem |  |  |  |  | 0 |  |  |  | 0
Część 7 - Centurm Transferu Technologii i Innowacji
1 | Silnik hybrydowy Easy-Servo (np. typ M32320 lub równoważny) Silnik krokowy - trójfazowy silnik hybrydowy Obrót/krok [°] – 1.2 Moment trzymający [Nm] – 2 Prąd na fazę [A] – 3.4 Rezystancja uzwojenia [Ω] – 0.7 Indukcyjność uzwojenia [mH] – 1.9 Bezwładność wirnika [g.cm²] – 550 Enkoder [imp/obr] – 1000 | szt | 2 |  | 0 |  | 0 | 0 | 0
2 | Sterownik silnika hybrydowego Easy-Servo (np. typ ES-D508 HBS 57 lub równoważny) -konfiguracja sterownika za pomocą komputera, podłączenie w standardzie RS232 -zasilanie do +50 VDC - wyjściowy prąd szczytowy do 8 A - częstotliwość impulsów wejściowych 0 - 200 kHz | szt | 2 |  | 0 |  | 0 | 0 | 0
3 | Przewód do podłączenia enkodera o dł. 5m (np. CABLEG-BM5M0 lub równoważny) | szt | 2 |  | 0 |  | 0 | 0 | 0
4 | Przewód zasilający czterożyłowy o dł. 5 m (np. CABLEH-RZ5M0 lub równoważny) | szt | 2 |  | 0 |  | 0 | 0 | 0
Razem |  |  |  |  | 0 |  |  |  | 0
Część 8 - Centrum Transferu Technologii i Innowacji
1 | Przetwornik ciśnienia z wyjściem analogowym: -zakres pomiarowy od 0 do 0,6 atm (lub wartość zbliżona, może być wyrażona w innych jednostkach, górna granica +/-0,1 atm) -zasilany prądem stałym o napięciu 5V -zintegrowany ze wzmacniaczem, podający sygnał napięciowy w przedziale między 0 a 5VDC (optymalny dla mikrokontrolera Arduino) -korpus wykonany z metalu z króćcem gwintowanym oraz łącznikiem /przejściówką, umożliwiającą połączenie króćca przetwornika z przewodem pneumatycznym o średnicy wewnętrznej 4 mm lub mniej | szt | 1 |  | 0 |  | 0 | 0 | 0
2 | Przetwornik ciśnienia z wyjściem analogowym: -zakres pomiarowy od 0 do 180 mmHg (lub wartość zbliżona, może być wyrażona w innych jednostkach, górna granica +/-30mmHg -zasilany prądem stałym o napięciu 5 V -zintegrowany ze wzmacniaczem, podający sygnał napięciowy w przedziale pomiędzy 0 a 5VDC (optymalny dla mikrokontrolera Arduino) -korpus wykonany z metalu z króćcem gwintowanym oraz łącznikiem /przejściówką, umożliwiającą połączenie króćca przetwornika z przewodem pneumatycznym o średnicy wewnętrznej 4 mm lub mniej | szt | 1 |  | 0 |  | 0 | 0 | 0
3 | Przetwornik ciśnienia z wyjściem analogowym: -zakres pomiarowy od 0 do 0,1 atm (lub wartość zbliżona, może być wyrażona w innych jednostkach, górna granica +/-0,1 atm) -zasilany prądem stałym o napięciu 5 V -zintegrowany ze wzmacniaczem, podający sygnał napięciowy w przedziale między 0 a 5 VDC (optymalny dla mikrokontrolera Arduino) -korpus wykonany z metalu z króćcem gwintowanym oraz łącznikiem /przejściówką, umożliwiającą połączenie króćca przetwornika z przewodem pneumatycznym o średnicy wewnętrznej 4 mm lub mniej | szt | 1 |  |  |  | 0 | 0 | 0
Razem |  |  |  |  | 0 |  |  |  | 0
Część 9 - Centrum Transferu Technologii i Innowacji
1 | Pompa próżniowa wytwarzające podciśnienie, zasilana napięciem 12 V. Specyfikacja: • Napięcie zasilania: 12 V • Pobór prądu: ok. 1 A • Moc urządzenia: 12 W • Wydajność: 12 - 15 l/min • Ciśnienie: 0 - 32 PSI (0 - 2,2 bar) • Złącze: średnica 3/4" • Zakres próżni: 0 - 16" Hg (0 - 0,54 bar) • Masa: 280 g | szt | 2 |  | 0 |  | 0 | 0 | 0
2 | Moduł przekaźników 4 kanały z optoizolacją - styki 10A/250VAC - cewka 5V Specyfikacja: • Napięcie zasilania części logicznej: 3,3 V - 5 V • Załączany stanem niskim • Przekaźnik: SRD-05VDC-SL-C o Napięcie cewki: 5 V o Maksymalne napięcie styków: 250 VAC, 110 VDC* o Maksymalny prąd: 10 A • Optoizolacja EL817 • Wymiary płytki 75 x 55 mm • Średnica otworów montażowych: 3 mm • Rozstaw otworów: 68 mm i 48 mm Przekaźnik posiada następujące wyprowadzenia: • VCC - zasilanie optoizolatora. • JD-VCC - zasilanie cewki przekaźnika, domyślnie połączone z VCC za pomocą zworki. W celu sterowania napięciem 3,3 V należy rozłączyć zworkę do pinu JD podłączyć zasilanie cewki 5 V, a do VCC podpiąć napięcie 3,3 V. • IN1, IN2, IN3, IN4 - wejścia sterujące przekaźników, załączone staniem niskim. • GND - masa układu, wszystkie wyprowadzenia GND są ze sobą połączone. • Złącza KF (ARK) - styki przekaźnika, połączone zgodnie z rysunkiem na płytce modułu. | szt | 4 |  | 0 |  | 0 | 0 | 0
3 | Moduł przekaźników 2 kanały z optoizolacją - styki 10A/250VAC - cewka 5V Specyfikacja: • Napięcie zasilania VCC: 5 V • Załączany stanem niskim • Przekaźnik: SRD-05VDC-SL-C (dokumentacja) o Napięcie cewki: 5 V o Maksymalne napięcie styków: 250 VAC, 110 VDC* o Maksymalny prąd: 10 A • Optoizolacja EL817 (dokumentacja) • Wymiary płytki: 50 x 38 mm • Średnica otworów montażowych: 3 mm Wyprowadzenia • VCC - zasilanie optoizolatora • JD-VCC - zasilanie cewki przekaźnika, domyślnie połączone z VCC za pomocą zworki • IN1, IN2 - wejścia sterujące przekaźników, załączone staniem niskim • GND - masa układy, wszystkie wyprowadzenia GND są ze sobą połączone • złącza KF (ARK) - styki przekaźnika, połączone zgodnie z rysunkiem na płytce modułu. | szt | 4 |  | 0 | 8% | 0 | 0 | 0
4 | Arduino Leonardo - A000052 - niski profil (bez złącz) Specyfikacja Arduino Leonardo:  Napięcie zasilania: od 7 V do 12 V  Mikrokontroler: ATmega32u4  Maksymalna częstotliwość zegara: 16 MHz  Pamięć SRAM: 2,5 kB  Pamięć Flash: 32 kB (4 kB zarezerwowane dla bootloadera)  Pamięć EEPROM: 1 kB  Porty I/O: 20  Wyjścia PWM: 7  Ilość wejść analogowych: 12 (kanały przetwornika A/C o rozdzielczości 10 bitów)  Interfejsy szeregowe: UART, SPI, I2C, USB  Zewnętrzne przerwania  Podłączona dioda LED na pinie 13  Gniazdo microUSB do programowania  Złącze DC 5,5 x 2,1 mm do zasilania | szt | 4 |  | 0 |  | 0 | 0 | 0
5 | Arduino Leonardo - A000057 Specyfikacja produktu Arduino Leonardo:  Napięcie zasilania: od 7 V do 12 V  Model: Arduino Leonardo - A000057  Mikrokontroler: ATmega32u4  Maksymalna częstotliwość zegara: 16 MHz  Pamięć SRAM: 2,5 kB  Pamięć Flash: 32 kB (4 kB zarezerwowane dla bootloadera)  Pamięć EEPROM: 1 kB  Porty I/O: 20  Wyjścia PWM: 7  Ilość wejść analogowych: 12 (kanały przetwornika A/C o rozdzielczości 10 bitów)  Interfejsy szeregowe: UART, SPI, I2C, USB  Zewnętrzne przerwania  Podłączona dioda LED na pinie 13  Gniazdo microUSB do programowania  Złącze DC 5,5 x 2,1 mm do zasilania | szt | 4 |  | 0 |  | 0 | 0 | 0
6 | Czujniki ciśnienia, P51-03-G-UC-I36-4.5V-000-000 Typ ciśnienia: wentylowany przyrząd pomiarowy, Ciśnienie robocze: 3PSI(20,68 kPa) Typ wyjścia: napięcie analogowe Wyjście: 0,5 V- 4,5 V Dokładność: ±2% Napięcie zasilania: 5V Rozmiar portu: Męski - 1/4" (6,35mm) NPT Styl portu: gwintowane Funkcje: wyjście wzmacniacza z kompensacją temperatury Styl zakończenia: kabel 3’’ Temperatura pracy: -40°C-150°C Obudowa/pojemnik: końcówka cylindryczna | szt | 2 |  | 0 |  | 0 | 0 | 0
7 | Elektrozawór pneumatyczny powietrza CO2 2V08 1/4 230V 24V 12V | szt | 4 |  | 0 |  | 0 | 0 | 0
8 | Membranowa pompa rotacyjna: - króciec ssawny umożliwiający wytworzenie podciśnienia; - zasilana prądem stały o napięciu do 12 V, - uzyskująca ciśnienie na króćcu tłocznym co najmniej 0,8 atm, - waga poniżej 100 gram | szt | 2 |  | 0 |  | 0 | 0 | 0
9 | Membranowa pompa rotacyjna: - króciec ssawny umożliwiający wytworzenie podciśnienia; - zasilana prądem stały o napięciu do 12 V, - uzyskująca ciśnienie na króćcu ssawnym najwyżej - 0,5 atm - waga poniżej 100 gram | szt | 2 |  | 0 |  | 0 | 0 | 0
10 | przewody podciśnieniowe, średnica wewnętrzna pasująca do zaproponowanych pomp (prawdopodobnie 2mm) | m | 5 |  | 0 |  | 0 | 0 | 0
11 | Trójnik do przewodu podciśnienia | szt | 10 |  | 0 |  | 0 | 0 | 0
12 | Oscyloskop USB pico PP907 PicoScope 2205A Dane techniczne • Częstotliwość próbkowania na kanał: 100 MSa/s • Długość produktu: 142 mm • Głębokość pamięci na kanał: 16 kpts • Interfejsy: USB • Kalibracja: Fabryczna (bez certyfikatu) • Kategoria pomiarowa: CAT I • Maksymalna ilość wejść analogowych: 2 • Odchylenie pionowe: 10 mV – 4 V/dz • Opór pozorny wejścia: 1 MOhm • Pasmo przenoszenia: 25 MHz • Rodzaj (typ producenta): 2205A • Rodzaj produktu: Oscyloskop komputerowy USB • Rozdzielczość (technika pomiarowa): 8 Bit • Specyfikacja oscyloskopu: cyfrowy (DSO), generator funkcji, analizator widma • Sprzężenie wejść: AC, DC • Szerokość produktu: 92 mm • Waga: 200 g • Wysokość produktu: 19 mm • Zakres napięcia wejściowego: 100 V • Zakres podstawy czasu: 5 ns - 5000 s/div • Zasilanie: USB | szt | 1 |  | 0 |  | 0 | 0 | 0
13 | Czujnik pulsu serca Amped Arduino | szt | 5 |  | 0 |  | 0 | 0 | 0
14 | MPU 6050 ŻYROSKOP AKCELEROMETR GY-521 Arduino | szt | 5 |  | 0 |  | 0 | 0 | 0
15 | CYNEL CYNA SPOIWO LUTOWNICZE Z TOPIKIEM 100G | szt | 4 |  | 0 |  | 0 | 0 | 0
16 | kompaktowy zbiornik na sprężone powietrze: pojemność między 0,5 a 2 litry, z przyłączem pasującym do reszty instalacji. | szt | 2 |  | 0 |  | 0 | 0 | 0
17 | Zasilacz laboratoryjny: - Płynna regulacja napięcia w zakresie od 0 do 30V - Płynna regulacja prądu w zakresie od 0 do 5A - Zabezpieczenie przeciwprzepięciowe i przeciw przeciążeniowe | szt | 1 |  | 0 |  | 0 | 0 | 0
18 | Przetwornice prądu stałego DC/DC: 5/9 | szt | 5 |  | 0 |  | 0 | 0 | 0
19 | Przetwornice prądu stałego DC/DC: 5/12 | szt | 5 |  | 0 |  | 0 | 0 | 0
20 | Wyświetlacz LCD 12864 128x64 NIEBIESKI 5V ST7920 | szt | 2 |  | 0 |  | 0 | 0 | 0
21 | Wyświetlacz LCD 2x16 znaków niebieski + konwerter I2C LCM1602 | szt | 2 |  | 0 |  | 0 | 0 | 0
22 | Zestaw kondensatorów elektrolitycznych, kpl 500 szt. | szt | 1000 |  | 0 |  | 0 | 0 | 0
23 | Zestaw kondensatorów ceramicznych, kpl 300 szt. | szt | 900 |  | 0 |  | 0 | 0 | 0
24 | Zestaw rezystorów, kpl 200 szt. | szt | 1000 |  | 0 |  | 0 | 0 | 0
25 | Zasilacz prądu stałego 12 V, 2A | szt | 4 |  | 0 |  | 0 | 0 | 0
26 | Zasilacz prądu stałego 6 V, 2A | szt | 6 |  | 0 |  | 0 | 0 | 0
27 | Uniwersalny zasilacz prądu stałego 3V-12V, 0,6A /9 końcówek | szt | 5 |  | 0 |  | 0 | 0 | 0
28 | Zawór elektromagnetyczny zasilany prądem stałym o napięciu do 12 V, i działający prawidłowo od podciśnienie - 0,5atm do ciśnienia 1 atm. | szt | 5 |  | 0 |  | 0 | 0 | 0
29 | Precyzyjne czujniki temperatury, z wyjściem analogowym i cyfrowym, po 5 szt. Specyfikacja: Napięcie – zasilania: 1,7V - 3,6V Rozdzielczość: 16 b Dokładność - najwyższa (najniższa): ±0.1°C (±0.15°C) Warunek testu: 30°C ~ 50°C (0°C ~ 70°C) Temperatura pracy: 0°C - 70°C Typ mocowania: Montaż powierzchniowy 1,7V - 3,6V | szt | 25 |  | 0 |  | 0 | 0 | 0
30 | Elementy piezoelektryczne do generacji fal podłużnych na częstotliwości 0.1, 0.2, 0.5, 0.7, 1, 2, 3.5, 5, 7.5, 10 MHz, po 10 sztuk Wymagania: kształt cylindrycznych dysków, elektrody wyprowadzone po tej samej stronie dysków. | szt | 100 |  | 0 |  | 0 | 0 | 0
Razem |  |  |  |  | 0 |  |  |  | 0