## SIWZ
...............................................
pieczęć Wykonawcy i nr tel./ faxu
...............................................
REGON
.......................................
NIP

Formularz Cenowy Część nr 1

Zestaw komputerowy nr 1 / Parametry minimalne* / (1)		Parametry oferowane (proszę wypełnić dokładnie wszystkie wiersze) (2)**	liczba szt. (3)	Cena netto za szt. (4)	Wartość Netto (5)	Podatek od towarów i usług % (6)	Wartość brutto / (7 = 5+6)
Typ, Zastosowanie.	Jednostka Centralna z monitorem i zestawem narzędzi biurowych współpracujących z środowiskiem nauki zdalnej UKW		18
Producent	należy wskazać ->
Typ / model	należy wskazać ->
Procesor min.	Obsługą SLAT (EPT) - wymagany dla oprogramowania Hyper – V (Windows 10) / Osiągający co najmniej 13300 punków w Avarage CPU Mark (www.cpubenchmark.net) / Ilość zainstalowanych procesorów 1 szt. (6 rdzenie, 12 wątki), pełne wsparcie dla technologii Intel vPro
Moduł szyfrujący	Trusted Platform Module w wersji co najmniej 2.0
Pamięć RAM min.	16GB DDR4 2666 MHz (2x8GB) / Ilość złącz pamięci na płycie głównej 4, możliwość instalacji do min. 128GB pamięci RAM (UDIMM oraz ECC UDIMM)
Karta graficzna min.	4GB pamięci GDDR5, obsługa DirectX12, osiągająca minimalnie 2500 punktów w G3DMark, (https://www.videocardbenchmark.net), wymagane jest pełne wsparcie dla 10-bit głębi kolorów, 4 porty mini display port lub hdmi, wsparcie dla OpenGL 4.6 oraz Vulkan 1.1, obsługująca jednocześnie nawet 4 wyświetlacze w rozdzielczości 4K
Dyski min.	Łączna zainstalowanych liczba dysków 2 szt. / 1x Dysk SSD 512GB M.2 PCIe NVMe Class 40 / 1x Dysk HDD 500 GB Interfejs dysku SATA III 3,5”- Prędkość obrotowa 7200 obr/min. / Możliwość zdefiniowania w kontrolerze konfiguracji RAID 1/5/10 (z dodatkowymi dyskami) z którego można uruchomić system operacyjny
Karta sieciowa min.	Zintegrowana z płytą główną + dodatkowa karta LAN 1x1 GbE (sumarycznie dwa porty ethernetowe)
Wbudowane napędy optyczne	nie wymagany
Dźwięk	Zintegrowana karta dźwiękowa zgodna z Intel High Definition Audio
Płyta główna	Wymagane złącza PS/2 x2 / Wymagane dodatkowo złącze 1x PCExpressx16, 2x PCIExpressx4, 1xPCI(starego typu) / Złącza zewnętrzne [tył]: Display Port x2; PS/2 x2; USB 2.0 Typ A x 2; USB 3.2, Typ A, gen. 2 10Gbps x 2; USB 3.2, Typ A, gen. 1 5Gbps x 2; Audio Jack; RJ45
Złącza obudowy	Złącza zewnętrzne [tył]: Display Port x2; PS/2 x2; USB 2.0 Typ A x 2; USB 3.2, Typ A, gen. 2 10Gbps x 2; USB 3.2, Typ A, gen. 1 5Gbps x 2; Audio Jack; RJ45; / Złącza zewnętrzne [przód]: 3.5 mm - stereo headset/mic combo x 1; USB 3.2, Typ A (Gen 2, 10Gbps) x 2; USB 3.2, Typ C [10Gb] x 1; USB 3.2, Typ A [5Gb] (Power share) x 1; czytnik kart SD x 1;
Łączność min.	LAN 10/100/1000 Mbps
Obudowa	Obudowa posiadająca miejsce, 2.5", 3.5" (wew.). W obudowie można zamontować maksymalnie 5 wentylatorów oraz 7 kart rozszerzeń. / Uwaga ważne!! / Obudowa umożliwiająca montaż wspomnianej wyżej karty graficznej. / Wymiary karty : Długość karty 29 cm, wysokość 12-13cm. Karta zajmuje 2 sloty. / Złącze umożliwiające zabezpieczenie stacji przed kradzieżą linką
Zasilacz	Uwaga ważne!! / 460W z certyfikatem 80 PLUS GOLD z dodatkową wtyczką do zasilania kart graficznych / Wymagane zabezpieczenia: / AFC - automatyczna kontrola szybkości obrotów wentylatora, / OPP - zabezpieczenie przeciążeniowe, / OVP - zabezpieczenie przed zbyt wysokim napięciem, / SCP - zabezpieczenie zwarciowe, / UVP - zabezpieczenie przed zbyt niskim napięciem na liniach wyjściowych
Zainstalowany system operacyjny	Linux lub Windows, oprogramowanie dynamicznie konfigurujące ustawienia systemu w celu optymalizacji wydajności dedykowane przez producenta komputera
Oprogramowanie do optymalizacji wydajności komputera	Oprogramowanie dynamicznie konfigurujące ustawienia systemu w celu optymalizacji wydajności dedykowane przez producenta komputera
Dołączone akcesoria	Kabel zasilający / Mysz przewodowa - klasyczna, optyczna, preferowany kolor czarny, obsługa systemu Windows, rozdzielczość min. 1000 DPI / Klawiatura przewodowa - klasyczna, preferowany kolor czarny, obsługa systemu Windows, typ QWERTY / Klawiatura i mysz optyczna z logo producenta komputera!
Gwarancja	NBD min. 36 miesięcy. W razie awarii autoryzowany serwis producenta zaoferowanego sprzętu przysyła na drugi dzień roboczy od zgłoszenia usterki na miejsce zdarzenia technika, w celu wykonania naprawy. Możliwość rozszerzenia gwarancji producenta do 5 lat oraz gwarancji z możliwością zgłoszenia usterki 24/7/365.
Dodatkowe normy i certyfikaty	Komputer powinien posiadać certyfikat EnergyStar, Deklaracja CE dla danego modelu, ISO:9001, ISO:14001, EPEAT2018(GOLD) / Certyfikaty dla modelu dostarczone na etapie składania oferty
Dodatkowe wymagania	dotęp do najnowszych sterowników i uaktualnień na stronie producenta zestawu realizowany przez podanie na dedykowanej stronie internetowej producenta numeru seryjnego lub modelu komputera; do oferty należy dołączyć link strony

Oprogramowanie komputerowe i akcesoria / (zgodne z opisem pod tabelą)* / (1)		Parametry oferowane (proszę wypełnić dokładnie wszystkie wiersze)** (2)	liczba szt. (3)	Cena netto za szt. (4)	Wartość netto (5)	Podatek od towarów i usług % (6)	Wartość brutto / (7 = 5+6)
Microsoft Office Standard 2019 SNGL OLP NL Acdmc lub równoważny (Załącznik nr1) / ( możliwość instalacji w wersji PL )			18

Monitor Nr 1 / Parametry minimalne* / (1)		Parametry oferowane (proszę wypełnić dokładnie wszystkie wiersze)*(2)	liczba szt.	Cena netto za szt.	Wartość netto	Podatek od towarów i usług %	Wartość brutto

Typ	Monitor z jednostką centralną i zestawem narzędzi biurowych współpracujących z środowiskiem nauki zdalnej UKW		18
Producent	należy wskazać ->
Typ / model	należy wskazać ->
Przekątna	23,8"; 60,45 cm
Rodzaj matrycy	IPS LED
Format ekranu	16:9
Częstotliwość odświeżania	60 Hz
Wielkość plamki max	0,275 mm
Kontrast statyczny	1 000:1
Rozdzielczość	1920 x 1080 przy 60 Hz
Kontrast dynamiczny	1 000:1
Złącza	VGA - 1 szt.
	DisplayPort - 1 szt.
	HDMI 1.4 - 1
	USB 3.0 - 1; USB 2.0 - 2; (od dołu)
	wbudowany koncentrator USB 3.0
	USB 3.0 - 2; (od boku)
Jasność	250 cd/m2
Czas reakcji	Max. 8 ms
Kąt widzenia pion	Min. 178 °
Kąt widzenia poziom	Min. 178 °
Ilość wyświetlanych kolorów	min. 16,7 mln; min. 70% (CIE1931)
Pobór mocy w trybie włączenia max	16 W
Pobór mocy w trybie czuwania max	0,3 W
Regulacja	regulacja wysokości do 110 mm
	Pochylenie od -5° do 21°
	Obracanie w poziomie od -45° do 45°
	Obracanie w pionie od -90° do 90°
Mocowanie	VESA
Waga do montażu VESA	max. 3,5 kg
Dodatkowe informacje	Monitor z logo producenta komputera
Dodatkowe normy i certyfikaty	ENERGY STAR, EPEAT Gold, RoHS, TCO Certified Displays, nie zawiera substancji BFR/PVC, / Certyfikaty dostarczone na etapie składania oferty
Akcesoria	kabel DP-DP, kabel D-Sub (VGA), kabel zasilający, USB 3.0
Gwarancja	NBD min. 36 miesięcy, świadczona na miejscu u klienta
Przykładowy model	Dell P2419H

		Łączna wartość:
Netto=
Brutto=
Data i podpis Wykonawcy/Pełnomocnika:
* Wykonawca jest zobowiązany: / - w przypadku oferowania sprzętu o parametrach wskazanych przez Zamawiającego - do potwierdzenia tego zapisem „zgodnie z siwz” umieszczonym w kolumnie 2, / - w przypadku oferowania sprzętu równoważnego - do podania w kolumnie 2 jego typu lub modelu oraz dokładnego opisu z uwzględnieniem wszystkich wymaganych w kolumnie 1 parametrów

## Załącznik_Nr1
Zintegrowany pakiet oprogramowania Microsoft Office Standard 2019 OLP Academic lub „równoważny” zintegrowany pakiet oprogramowania pozwalający na:
- tworzenie i edytowanie tekstu (oprogramowanie powinno posiadać gotowe szablony dokumentów),
- przedstawienie danych liczbowych w postaci zestawu tabel dwuwymiarowych, automatyczną obróbkę tych danych oraz na prezentację wyników w postaci wykresów,
- tworzenie prezentacji multimedialnych (oprogramowanie powinno posiadać gotowe szablony projektów),
- tworzenie notatek tekstowych, obrazkowych i głosowych oraz zarządzenie utworzonymi notatkami.
Ponadto zintegrowany pakiet oprogramowania powinien zawieraæ klienta poczty elektronicznej.
Pozostałe wymagania:
- możliwość zainstalowania i pracy w systemie operacyjnym MS Windows 10 PL w wer. 64-Bit,
- bezpłatne wsparcie techniczne realizowane telefonicznie w języku polskim,
- bezpłatne aktualizacje pakietu oprogramowania realizowane przez Internet.
Przedmiotem zamówienia jest dostawa oprogramowania w języku polskim przeznaczonego do zastosowań biurowych - udzielenie Zamawiającemu 1 (jednej) licencji niewyłącznej na czas nieokreślony na 1 (jedno) stanowisko komputerowe.